## 统一报文封装
类别 | 序号 | 字节数 | 数据类型 | 变量名 | 含义 | 说明 | 初始设定方
包头标志 | 1 | 4 | unsigned int | F_UI_Package_Head | 包头起始握手标志 | 0xA1A11A1A | 公共
统一报文封装 | 2 | 4 | unsigned int | F_UI_TotalLength | 整包长度 | 整包字节数，不包含自身、包头和包尾；固定部分为36字节，因此等于36+N | DCMP
| 3 | 4 | unsigned int | F_UI_MessageType | 消息类型 | 协议消息类型，只决定数据域结构，不作为进程内分发目标 | DCMP
| 4 | 4 | unsigned int | F_UI_Protocol_Version | 协议版本号 | 20260915 | DCMP
| 5 | 4 | unsigned int | F_UI_GPS_Time_DMY |  | 年月日可参考一般格式设定 | DCMP
| 6 | 4 | unsigned int | F_UI_GPS_Time_SMH | 外部时间（GPS时间） | GPS时间/外部系统时间(秒/分/时)，Bit15~0：秒(单位60/65536)，Bit23~16：分，Bit31~24：时 | DCMP
| 7 | 4 | unsigned int | F_UI_SYS_Time_DMY |  | 即电脑日期，年月日可参考一般格式设定 | DCMP
| 8 | 4 | unsigned int | F_UI_SYS_Time_SMH | 系统时间 | 即电脑时间，在没有GPS时间的时候，这个时间就可以作为较粗精度的参考；与帧时间的区别是，这里是北京时间格式，帧时间是精细的码表时刻，起始可以是0时刻，而系统时间就是计算机上的日期＋北京时间 | DCMP
| 9 | 4 | unsigned int | F_UI_DCMP_Version | DCMP版本号 | 显控端软件的版本号，具体格式待定义 | DCMP
| 10 | 4 | unsigned int | F_UI_DCMP_Time_DMY | DCMP版本时间 | 显控端软件的编译日期(秒/分/时)，Bit15~0：秒(单位60/65536)，Bit23~16：分，Bit31~24：时 | DCMP
| 11 | 4 | unsigned int | F_UI_DCMP_Time_SMH |  |  | DCMP
| 12 | N | uint8[N] | payload | 数据域 | 依据F_UI_MessageType解释；N必须为4的倍数，补齐字节必须置零 | DCMP
包尾标志 | 13 | 4 | unsigned int | packetTail | 包尾标志 | 0xB1B2A1A2 | 公共
消息类型 | 命令字 | 对应结构体 |  |  | 数据流向 | 说明 | 备注
上位机控制指令 | 0x0001 | DcmpToDpControlPayload |  |  | DCMP-to-DP | 由DCMP收集界面上控制指令后，发送给DP方
数据处理控制FPGA | 0x0102 | DpToFpControlPayload |  |  | DP-to-FPGA | 由DP接收到DCMP的控制指令后，转发给FP | 可自行定义
FPGA返回值 | 0x0203 | FpgaToSpDataPayload |  |  | FPGA-to-SP | 由FPGA接收到DP发送的控制指令并携带FPGA自身返回值、原始AD数据一起发送给SP
信号处理返回值 | 0x0301 | SpToDpPointPayload |  |  | SP-to-DP | 由SP在生成点迹数据后携带 FPGA返回值、SP返回值一起发送给DP
数据处理返回值 | 0x0100 | DpToDcmpTrackPayload |  |  | DP-to-DCMP | 由DP在航迹生成后携带FPGA返回值、SP返回值、DP返回值一起发送给DCMP
DP心跳包 | 0x0101 | DpHeartbeatPayload |  |  | DP-to-DCMP | DP心跳包
SP心跳包 | 0x0303 | SpHeartbeatPayload |  |  | SP-to-DCMP | SP心跳包
DCMP | 00
DP | 01
FPGA | 02
SP | 03

## 上行控制指令包（DCMP-to-DP）
类别 |  | 序号 | 字节数 | 数据类型 | 变量名 | 含义 | 说明 | 备注 | 修订1内容（日期） | 修订2内容（日期） | ……
通用控制信息 (128字节) | 给所有阵面的通用控制指令(实际是通过DP转给前端机FPGA) | 1 | 4 | unsigned int | F_UI_Combi_Mode | 阵面组合应用模式 | 00：常规使用模式 01：合成使用模式 （保留这个接口，暂时可以不做任何响应） | 通过这个模式识别字可以告知DP阵面的组合工作模式，以便提供可切换的针对性处理
|  | 2 | 4 | unsigned int | F_UI_FrameWork_Mode | 帧工作模式 | 00：景幅连续模式 01：单帧连续模式（为DP自主调用的控制值，显控上不可选） 02：单帧测试模式 | 核心内部模式控制
|  | 3 | 4 | unsigned int | F_UI_SysWork_Mode | 系统工作主模式 | 00：Air 01：Groud 02：Sea 03：Weather 04：MultiFunc 保留这个接口，可暂时不用 | 扩展用，功能级模式
|  | 4 | 4 | unsigned int | F_UI_SysRange_Mode | 探测量程控制 | 00：2km 01：5km …… | 不同的量程可对应不同的刷新周期等，适应不同的应用场景，也对应不同的景幅波形方案，实际也是一种模式选择
|  | 5 | 4 | unsigned int | F_UI_STC_Switch | STC电路开关（开电置0） | 00：关（默认关） 01：开
|  | 6 | 4 | unsigned int | F_UI_STC_Mode | STC方案 | 在STC开关打开时起效 00：方案一 01：方案二 10：方案三 11：方案四
|  | 7 | 4 | unsigned int | F_UI_Exc_Switch | 激励信号关闭开关 | 00：激励信号开（默认开） 01：激励信号关
| 给SP和DP的通用控制指令 | 8 | 4 | signed int | F_UI_CFAR_Mode_Ctrl | CFAR方案控制 | 00：方案一 01：方案二
|  | 9 | 4 | unsigned int | F_UI_STBY_Ctrl | 待机控制 | 00：待机关（默认） 01：待机开（发送待机命令） | 将待机命令放入命令包
|  | 10 | 4 | signed int | F_UI_CFAR_Ctrl_1 | CFAR门限控制1
|  | 11 | 4 | signed int | F_UI_CFAR_Ctrl_2 | CFAR门限控制2
|  | 12 | 4 | signed int | F_UI_Vel_Ctrl | 速度门限控制
|  | 13 | 4 | unsigned int | F_UI_AD_Rec_Switch | AD数据记录开关 | 00：记录关（默认关） 01：记录开
|  | 14 | 4 | unsigned int | F_UI_Dot_Rec_Switch | 点迹数据记录开关 | 00：记录关（默认关） 01：记录开
|  | 15 | 4 | unsigned int | F_UI_TracDot_Ctrl | 起批点数
|  | 16 | 4 | unsigned int | F_UI_DotMerge_Rec_Switch | 凝聚数据记录开关 | 00：记录关（默认关） 01：记录开
|  | 17 | 4 | unsigned int | F_UI_DotCorr_Rec_Switch | 关联数据记录开关 | 00：记录关（默认关） 01：记录开
|  | 18 | 60 |  | uni_bak2[15] | 备份字
不同的帧工作模式下的对应控制指令(128字节) | 在景幅连续模式下响应的控制指令 | 19 | 4 | unsigned int | F_UI_ScreenWave_Mod_Ctrl | 景幅波形控制方案 | 00：波形方案一； 01：波形方案二； 02：波形方案三； …… | 不同的景幅可用不同的景幅波形方案，即便在同一距离量程（对应威力范围）选择内。提供UI设定主要为方便调试，交付中实际可以隐去或灰色不可选
|  | 20 | 4 | unsigned int | F_UI_ScreenTrack_Enable | 景幅跟踪使能 | 00：关（默认关） 01：开
|  | 21 | 4 | unsigned int | F_DP_ScreenTrack_Azim_1 | 第1个跟踪点方位角 | 对最多四个目标实现景幅连续模式下的跟踪（此跟踪位置也为DP自主控制，不用在显控界面上设计人机接口）
|  | 22 | 4 | unsigned int | F_DP_ScreenTrack_Elev_1 | 第1个跟踪点俯仰角
|  | 23 | 4 | unsigned int | F_DP_ScreenTrack_Azim_2 | 第1个跟踪点方位角
|  | 24 | 4 | unsigned int | F_DP_ScreenTrack_Elev_2 | 第1个跟踪点俯仰角
|  | 25 | 4 | unsigned int | F_DP_ScreenTrack_Azim_3 | 第1个跟踪点方位角
|  | 26 | 4 | unsigned int | F_DP_ScreenTrack_Elev_3 | 第1个跟踪点俯仰角
|  | 27 | 4 | unsigned int | F_DP_ScreenTrack_Azim_4 | 第1个跟踪点方位角
|  | 28 | 4 | unsigned int | F_DP_ScreenTrack_Elev_4 | 第1个跟踪点俯仰角
| 在单帧模式下（含单帧连续和单帧测试）响应的控制指令 | 29 | 4 | signed int | F_UIDP_Beam_Azim_Ctrl | 波束指向控制方位角 | 单帧模式（包含单独连续、单帧测试）下的波束指向控制，有符号数，补码表示，范围：[-45,45]度，比例尺：100。界面上人工输入值适用于单帧测试模式，在单帧连续模式下，这个值是DP直接控制的
|  | 30 | 4 | signed int | F_UIDP_Beam_Elev_Ctrl | 波束指向控制俯仰角
|  | 31 | 4 | unsigned int | F_UIDP_Band_Switch | 中频带宽切换控制字 | 00：带宽1 01：带宽2 02：带宽3 …… | 暂定为： 带宽1：2MHz，简单脉冲调制使用； 带宽2：30MHz，线性调频脉压波形使用； 带宽3：200MHz，宽带线性调频脉压波形使用。
|  | 32 | 4 | unsigned int | F_UIDP_BIT_Switch_Ctrl | BIT开关 | 00：关（默认关） 01：开 | BIT开关必须在选择“单帧测试模式”后才能在UI上控制，BIT开关打开后，FPGA要强制控制天线工作在“只接收”模式（此时不响应UI界面设定的天线工作模式），并且要将中频激励信号中的脉冲后移至固定的位置（收发切换定时不变），从而保证进入到采样区，另外最好能够偏移一个固定多普勒频率（但这不是必须，只为了方便处理的统一性）
|  | 33 | 4 | unsigned int | F_UIDP_FrameWave_Ctrl | 波形模式字选择 | 0x11：波形1 0x12：波形2 …… 0x21：波形m 0x22：波形n …… 0xaa：自定义波形（在自定义波形情况下，响应调制形式、调制带宽、脉宽等参数设置） 十六进制表示对应的各个具体波形，具体波形设定好后再分配。 另：显控上选择的波形模式字主要用于单帧模式的试验，正常工作时是DP根据情况自动选择的
|  | 34 | 4 | unsigned int | F_UIDP_Modul_Ctrl | 调制形式 | 00：线性调频脉压 01：普通脉冲调制 …… | 在选择自定义波形0xaa情况下，生效
|  | 35 | 4 | unsigned int | F_UIDP_ModulBw_Ctrl | 调频带宽 | 以MHz为单位，格式FPGA定义 | 在选择自定义波形0xaa情况下，生效
|  | 36 | 4 | unsigned int | F_UIDP_Pw_Ctrl | 脉宽 | 以us为单位，格式FPGA定义 | 在选择自定义波形0xaa情况下，生效
|  | 37 | 4 | unsigned int | F_UIDP_Tr_Ctrl | 重复周期 | 以us为单位，格式FPGA定义 | 在选择自定义波形0xaa情况下，生效
|  | 38 | 4 | unsigned int | F_UIDP_FrameWait_Ctrl | 帧间等待周期数 | 填零脉冲个数，格式FPGA定义 | 在选择自定义波形0xaa情况下，生效
|  | 39 | 4 | unsigned int | F_UIDP_EffTrN_Ctrl | 有效脉冲个数 | 采样对应的脉冲数 | 在选择自定义波形0xaa情况下，生效
|  | 40 | 4 | unsigned int | F_UIDP_SampR0_Ctrl | Tr内采样值选取送出的起始位置 | FPGA自定义（要考虑当采用开窗采样时，要能够适应此时数据包的长度变化） | 在选择自定义波形0xaa情况下，生效
|  | 41 | 4 | unsigned int | F_UIDP_SampRn_Ctrl | Tr内采样值选取送出的截止时刻 （或采样长度） |  | 在选择自定义波形0xaa情况下，生效
|  | 42 | 4 | unsigned int | F_UIDP_FrameWaveWrite_Ctrl | 写入指令 | 00：不写入（默认） 01：写入 | 将当前在0xaa自定义模式下设置的波形和采样参数固化到指定的模式字存储空间中
|  | 43 | 4 | unsigned int | F_UIDP_WritePos_Ctrl | 写入位置 | 以模式字定义，可以写入的模式字范围为0x11~0x99
|  | 44 | 28 |  | uni_bak3[7 ] | 备份字
通用惯导信息（128字节） | 给SP和DP的平台运动信息 | 45 | 4 | unsigned int | F_FL_Platform_GPS_Long | 载体平台经度 | 接收到数据需 /1000000 | 来自于平台的惯导系统，目前暂留，下同
|  | 46 | 4 | unsigned int | F_FL_Platform_GPS_Lati | 载体平台纬度 | 接收到数据需 /1000000
|  | 47 | 4 | signed int | F_FL_Platform_Height | 载体平台高度 | 接收到数据需 /100
|  | 48 | 4 | signed int | F_FL_Platform_HeadingAngl | 载体平台航向角 | 接收到数据需 /100
|  | 49 | 4 | signed int | F_FL_Platform_ElAngl | 载体平台俯仰角 | 接收到数据需 /100
|  | 50 | 4 | signed int | F_FL_Platform_RolAngl | 载体平台横滚角 | 接收到数据需 /100
|  | 51 | 4 | signed int | F_FL_Platform_heading_AnglVel | 载体平台航向角速度 | 接收到数据需 /100
|  | 52 | 4 | signed int | F_FL_Platform_El_AnglVel | 载体平台俯仰角速度 | 接收到数据需 /100
|  | 53 | 4 | signed int | F_FL_Platform_Rol_AnglVel | 载体平台横滚角速度 | 接收到数据需 /100
|  | 54 | 4 | signed int | F_FL_Platform_Vel_East | 载体平台速度东向分量 | 接收到数据需 /100
|  | 55 | 4 | signed int | F_FL_Platform_Vel_North | 载体平台速度北向分量 | 接收到数据需 /100
|  | 56 | 4 | signed int | F_FL_Platform_Vel_Up | 载体平台速度天向分量 | 接收到数据需 /100
|  | 57 | 4 | signed int | F_FL_AntRef_X_Vel | 天线系速度X分量 | 接收到数据需 /100
|  | 58 | 4 | signed int | F_FL_AntRef_Y_Vel | 天线系速度Y分量 | 接收到数据需 /100
|  | 59 | 4 | signed int | F_FL_AntRef_Z_Vel | 天线系速度Z分量 | 接收到数据需 /100
|  | 60 | 4 | signed int | F_FL_Platform_Vel_Ground | 载体平台地速 | 接收到数据需 /100
|  | 61 | 4 | signed int | F_FL_Platform_Vel_Acc | 载体平台加速度 | 接收到数据需 /100
|  | 62 | 4 | signed int | F_FL_Platform_YawAngl | 载体平台偏航角 | 接收到数据需 /100
|  | 63 | 56 |  | uni_bak4[14] | 备份字
分阵面控制命令接口（128字节） 此处是DP将四个阵面的控制根据光口进行分配后的控制量，如果接1#光口，则此处发送1#天线的索引号和控制值（也即这部分控制字各个阵面可以有区别） | 1#阵面专用控制接口（128字节） | 64 | 4 | unsigned int | F_UI_Ant_Idx_No1 | 天线控制索引号 | 00：1#阵面 01：2#阵面 10：3#阵面 11：4#阵面 在本包内，此处赋值为“00”，即1#阵面
|  | 65 | 4 | unsigned int | F_UI_FreBand_Pick_No1 | 工作频段选择 | 00：X波段 01：Ku波段 | 由于频综器有可能具备多个频段
|  | 66 | 4 | unsigned int | F_UI_Freq_Ctrl_No1 | 频率控制字 | 频率控制字： 000000：频率0 000001：频率1 000010：频率2 …… 100111：频率39 有多少个频点，就使用多少号，每一个号码对应的频点值提供即可；另外，不同频段下如果频点数量不同，超出的号码不响应即可
|  | 67 | 4 | unsigned int | F_UI_Recv_Gain_Ctrl_No1 | 接收增益控制 | 接收增益控制（在STC功能关闭时起作用） bit [9]:接收通道第二级衰减控制（IF）衰减16dB bit [8]:接收通道第二级衰减控制（IF）衰减08dB bit [7]:接收通道第二级衰减控制（IF）衰减04dB bit [6]:接收通道第二级衰减控制（IF）衰减02dB bit [5]:接收通道第二级衰减控制（IF）衰减01dB bit [4]:接收通道第一级衰减器控制（RF）衰减16dB bit [3]:接收通道第一级衰减器控制（RF）衰减08dB bit [2]:接收通道第一级衰减器控制（RF）衰减04dB bit [1]:接收通道第一级衰减器控制（RF）衰减02dB bit [0]:接收通道第一级衰减器控制（RF）衰减01dB
|  | 68 | 4 | unsigned int | F_UI_Antenna_Mode_No1 | 天线模式（默认待机模式） | 00：天线待机 01：只接收加电 10：只发射加电 11：收发均加电
|  | 69 | 4 | unsigned int | F_UI_Power_Mode_No1 | 远程断电（默认均上电） | bit[2]=0: 风扇1电源打开 bit[2]=1: 风扇1电源关闭 bit[1]=0: 风扇2电源打开 bit[1]=1: 风扇2电源关闭 bit[0]=0: TR组件电源打开 bit[0]=1: TR组件电源关闭
|  | 70 | 4 | unsigned int | F_UI_RF_Reset_No1 | 天线与射频系统复位 | 0x55：复位 0xaa：正常工作
|  | 71 | 4 | signed int | F_DP_C1_No1 | C1 | BIT反馈参数1 | 暂预留6个，用于DP对SP的处理反馈参数
|  | 72 | 4 | signed int | F_DP_C2_No1 | C2 | BIT反馈参数2
|  | 73 | 4 | signed int | F_DP_C3_No1 | C3 | BIT反馈参数3
|  | 74 | 4 | signed int | F_DP_C4_No1 | C4 | BIT反馈参数4
|  | 75 | 4 | signed int | F_DP_C5_No1 | C5 | BIT反馈参数5
|  | 76 | 4 | signed int | F_DP_C6_No1 | C6 | BIT反馈参数6
|  | 77 | 4 | signed int | F_UI_AntCourse_Angle_No1 | 该阵面安装航向角 | 有符号数，补码表示，范围：[-180,180]度，比例尺：100。 | 外部校准为DCMP设定，如果FP具备IMU模块，则为FP设定
|  | 78 | 4 | signed int | F_UI_AntPitch_Angle_No1 | 该阵面安装俯仰角 | 有符号数，补码表示，范围：[-90,90]度，比例尺：100。
|  | 79 | 4 | signed int | F_UI_AntRoll_Angle_No1 | 该阵面安装横滚角 | 有符号数，补码表示，范围：[-90,90]度，比例尺：100。
|  | 80 | 64 |  | F_UI_Antenna_bak_No1[16] | 备份字
| 2#阵面专用控制接口（128字节） | 81 | 4 | unsigned int | F_UI_Ant_Idx_No2 | 天线控制索引号 | 此处赋值为2#阵面
|  | 82 | 4 | unsigned int | F_UI_FreBand_Pick_No2 | 工作频段选择 | 同1#阵面定义
|  | 83 | 4 | unsigned int | F_UI_Freq_Ctrl_No2 | 频率控制字 | 同1#阵面定义
|  | 84 | 4 | unsigned int | F_UI_Recv_Gain_Ctrl_No2 | 接收增益控制 | 同1#阵面定义
|  | 85 | 4 | unsigned int | F_UI_Antenna_Mode_No2 | 天线模式（默认待机模式） | 同1#阵面定义
|  | 86 | 4 | unsigned int | F_UI_Power_Mode_No2 | 远程断电（默认均上电） | 同1#阵面定义
|  | 87 | 4 | unsigned int | F_UI_RF_Reset_No2 | 天线与射频系统复位 | 同1#阵面定义
|  | 88 | 4 | signed int | F_DP_C1_No2 | C1 | 同1#阵面定义
|  | 89 | 4 | signed int | F_DP_C2_No2 | C2 | 同1#阵面定义
|  | 90 | 4 | signed int | F_DP_C3_No2 | C3 | 同1#阵面定义
|  | 91 | 4 | signed int | F_DP_C4_No2 | C4 | 同1#阵面定义
|  | 92 | 4 | signed int | F_DP_C5_No2 | C5 | 同1#阵面定义
|  | 93 | 4 | signed int | F_DP_C6_No2 | C6 | 同1#阵面定义
|  | 94 | 4 | signed int | F_UI_AntCourse_Angle_No2 | 该阵面安装航向角 | 同1#阵面定义
|  | 95 | 4 | signed int | F_UI_AntPitch_Angle_No2 | 该阵面安装俯仰角 | 同1#阵面定义
|  | 96 | 4 | signed int | F_UI_AntRoll_Angle_No2 | 该阵面安装横滚角 | 有符号数，补码表示，范围：[-90,90]度，比例尺：100。
|  | 97 | 64 |  | F_UI_Antenna_bak_No2[16] | 备份字
| 3#阵面专用控制接口（128字节） | 98 | 4 | unsigned int | F_UI_Ant_Idx_No3 | 天线控制索引号 | 此处赋值为3#阵面
|  | 99 | 4 | unsigned int | F_UI_FreBand_Pick_No3 | 工作频段选择 | 同1#阵面定义
|  | 100 | 4 | unsigned int | F_UI_Freq_Ctrl_No3 | 频率控制字 | 同1#阵面定义
|  | 101 | 4 | unsigned int | F_UI_Recv_Gain_Ctrl_No3 | 接收增益控制 | 同1#阵面定义
|  | 102 | 4 | unsigned int | F_UI_Antenna_Mode_No3 | 天线模式（默认待机模式） | 同1#阵面定义
|  | 103 | 4 | unsigned int | F_UI_Power_Mode_No3 | 远程断电（默认均上电） | 同1#阵面定义
|  | 104 | 4 | unsigned int | F_UI_RF_Reset_No3 | 天线与射频系统复位 | 同1#阵面定义
|  | 105 | 4 | signed int | F_DP_C1_No3 | C1 | 同1#阵面定义
|  | 106 | 4 | signed int | F_DP_C2_No3 | C2 | 同1#阵面定义
|  | 107 | 4 | signed int | F_DP_C3_No3 | C3 | 同1#阵面定义
|  | 108 | 4 | signed int | F_DP_C4_No3 | C4 | 同1#阵面定义
|  | 109 | 4 | signed int | F_DP_C5_No3 | C5 | 同1#阵面定义
|  | 110 | 4 | signed int | F_DP_C6_No3 | C6 | 同1#阵面定义
|  | 111 | 4 | signed int | F_UI_AntCourse_Angle_No3 | 该阵面安装航向角 | 同1#阵面定义
|  | 112 | 4 | signed int | F_UI_AntPitch_Angle_No3 | 该阵面安装俯仰角 | 同1#阵面定义
|  | 113 | 4 | signed int | F_UI_AntRoll_Angle_No3 | 该阵面安装横滚角 | 有符号数，补码表示，范围：[-90,90]度，比例尺：100。
|  | 114 | 64 |  | F_UI_Antenna_bak_No3[16] | 备份字
| 4#阵面专用控制接口（128字节） | 115 | 4 | unsigned int | F_UI_Ant_Idx_No4 | 天线控制索引号 | 此处赋值为4#阵面
|  | 116 | 4 | unsigned int | F_UI_FreBand_Pick_No4 | 工作频段选择 | 同1#阵面定义
|  | 117 | 4 | unsigned int | F_UI_Freq_Ctrl_No4 | 频率控制字 | 同1#阵面定义
|  | 118 | 4 | unsigned int | F_UI_Recv_Gain_Ctrl_No4 | 接收增益控制 | 同1#阵面定义
|  | 119 | 4 | unsigned int | F_UI_Antenna_Mode_No4 | 天线模式（默认待机模式） | 同1#阵面定义
|  | 120 | 4 | unsigned int | F_UI_Power_Mode_No4 | 远程断电（默认均上电） | 同1#阵面定义
|  | 121 | 4 | unsigned int | F_UI_RF_Reset_No4 | 天线与射频系统复位 | 同1#阵面定义
|  | 122 | 4 | signed int | F_DP_C1_No4 | C1 | 同1#阵面定义
|  | 123 | 4 | signed int | F_DP_C2_No4 | C2 | 同1#阵面定义
|  | 124 | 4 | signed int | F_DP_C3_No4 | C3 | 同1#阵面定义
|  | 125 | 4 | signed int | F_DP_C4_No4 | C4 | 同1#阵面定义
|  | 126 | 4 | signed int | F_DP_C5_No4 | C5 | 同1#阵面定义
|  | 127 | 4 | signed int | F_DP_C6_No4 | C6 | 同1#阵面定义
|  | 128 | 4 | signed int | F_UI_AntCourse_Angle_No4 | 该阵面安装航向角 | 同1#阵面定义
|  | 129 | 4 | signed int | F_UI_AntPitch_Angle_No4 | 该阵面安装俯仰角 | 同1#阵面定义
|  | 130 | 4 | signed int | F_UI_AntRoll_Angle_No4 | 该阵面安装横滚角 | 有符号数，补码表示，范围：[-90,90]度，比例尺：100。
|  | 131 | 64 |  | F_UI_Antenna_bak_No4[16] | 备份字

## 上行控制指令包（DP-to-FPGA）
类别 |  | 序号 | 字节数 | 数据类型 | 变量名 | 含义 | 说明 | 备注 | 初始设定方 | 修订1内容（日期） | 修订2内容（日期） | ……
通用控制信息 (128字节) | 给所有阵面的通用控制指令(实际是通过DP转给前端机FPGA) | 1 | 4 | unsigned int | F_UI_Combi_Mode | 阵面组合应用模式 | 00：常规使用模式 01：合成使用模式 （保留这个接口，暂时可以不做任何响应） | 通过这个模式识别字可以告知DP阵面的组合工作模式，以便提供可切换的针对性处理 | DCMP
|  | 2 | 4 | unsigned int | F_UI_FrameWork_Mode | 帧工作模式 | 00：景幅连续模式 01：单帧连续模式（为DP自主调用的控制值，显控上不可选） 02：单帧测试模式 | 核心内部模式控制 | DCMP
|  | 3 | 4 | unsigned int | F_UI_SysWork_Mode | 系统工作主模式 | 00：Air 01：Groud 02：Sea 03：Weather 04：MultiFunc 保留这个接口，可暂时不用 | 扩展用，功能级模式 | DCMP
|  | 4 | 4 | unsigned int | F_UI_SysRange_Mode | 探测量程控制 | 00：2km 01：5km …… | 不同的量程可对应不同的刷新周期等，适应不同的应用场景，也对应不同的景幅波形方案，实际也是一种模式选择 | DCMP
|  | 5 | 4 | unsigned int | F_UI_STC_Switch | STC电路开关（开电置0） | 00：关（默认关） 01：开 |  | DCMP
|  | 6 | 4 | unsigned int | F_UI_STC_Mode | STC方案 | 在STC开关打开时起效 00：方案一 01：方案二 10：方案三 11：方案四 |  | DCMP
|  | 7 | 4 | unsigned int | F_UI_Exc_Switch | 激励信号关闭开关 | 00：激励信号开（默认开） 01：激励信号关 |  | DCMP
| 给SP和DP的通用控制指令 | 8 | 4 | signed int | F_UI_CFAR_Mode_Ctrl | CFAR方案控制 | 00：方案一 01：方案二 |  | DCMP
|  | 9 | 4 | unsigned int | F_UI_STBY_Ctrl | 待机控制 | 00：待机关（默认） 01：待机开（发送待机命令） | 将待机命令放入命令包 | DCMP
|  | 10 | 4 | signed int | F_UI_CFAR_Ctrl_1 | CFAR门限控制1 |  |  | DCMP
|  | 11 | 4 | signed int | F_UI_CFAR_Ctrl_2 | CFAR门限控制2 |  |  | DCMP
|  | 12 | 4 | signed int | F_UI_Vel_Ctrl | 速度门限控制 |  |  | DCMP
|  | 13 | 4 | unsigned int | F_UI_AD_Rec_Switch | AD数据记录开关 | 00：记录关（默认关） 01：记录开 |  | DCMP
|  | 14 | 4 | unsigned int | F_UI_Dot_Rec_Switch | 点迹数据记录开关 | 00：记录关（默认关） 01：记录开 |  | DCMP
|  | 15 | 4 | unsigned int | F_UI_TracDot_Ctrl | 起批点数 |  |  | DCMP
|  | 16 | 4 | unsigned int | F_UI_DotMerge_Rec_Switch | 凝聚数据记录开关 | 00：记录关（默认关） 01：记录开 |  | DCMP
|  | 17 | 4 | unsigned int | F_UI_DotCorr_Rec_Switch | 关联数据记录开关 | 00：记录关（默认关） 01：记录开 |  | DCMP
|  | 18 | 60 |  | uni_bak2[15] | 备份字
不同的帧工作模式下的对应控制指令(128字节) | 在景幅连续模式下响应的控制指令 | 19 | 4 | unsigned int | F_UI_ScreenWave_Mod_Ctrl | 景幅波形控制方案 | 00：波形方案一； 01：波形方案二； 02：波形方案三； …… | 不同的景幅可用不同的景幅波形方案，即便在同一距离量程（对应威力范围）选择内。提供UI设定主要为方便调试，交付中实际可以隐去或灰色不可选 | DCMP
|  | 20 | 4 | unsigned int | F_UI_ScreenTrack_Enable | 景幅跟踪使能 | 00：关（默认关） 01：开 |  | DCMP
|  | 21 | 4 | unsigned int | F_DP_ScreenTrack_Azim_1 | 第1个跟踪点方位角 | 对最多四个目标实现景幅连续模式下的跟踪（此跟踪位置也为DP自主控制，不用在显控界面上设计人机接口） |  | DP
|  | 22 | 4 | unsigned int | F_DP_ScreenTrack_Elev_1 | 第1个跟踪点俯仰角 |  |  | DP
|  | 23 | 4 | unsigned int | F_DP_ScreenTrack_Azim_2 | 第1个跟踪点方位角 |  |  | DP
|  | 24 | 4 | unsigned int | F_DP_ScreenTrack_Elev_2 | 第1个跟踪点俯仰角 |  |  | DP
|  | 25 | 4 | unsigned int | F_DP_ScreenTrack_Azim_3 | 第1个跟踪点方位角 |  |  | DP
|  | 26 | 4 | unsigned int | F_DP_ScreenTrack_Elev_3 | 第1个跟踪点俯仰角 |  |  | DP
|  | 27 | 4 | unsigned int | F_DP_ScreenTrack_Azim_4 | 第1个跟踪点方位角 |  |  | DP
|  | 28 | 4 | unsigned int | F_DP_ScreenTrack_Elev_4 | 第1个跟踪点俯仰角 |  |  | DP
| 在单帧模式下（含单帧连续和单帧测试）响应的控制指令 | 29 | 4 | signed int | F_UIDP_Beam_Azim_Ctrl | 波束指向控制方位角 | 单帧模式（包含单独连续、单帧测试）下的波束指向控制，有符号数，补码表示，范围：[-45,45]度，比例尺：100。界面上人工输入值适用于单帧测试模式，在单帧连续模式下，这个值是DP直接控制的 |  | DCMP/DP
|  | 30 | 4 | signed int | F_UIDP_Beam_Elev_Ctrl | 波束指向控制俯仰角
|  | 31 | 4 | unsigned int | F_UIDP_Band_Switch | 中频带宽切换控制字 | 00：带宽1 01：带宽2 02：带宽3 …… | 暂定为： 带宽1：2MHz，简单脉冲调制使用； 带宽2：30MHz，线性调频脉压波形使用； 带宽3：200MHz，宽带线性调频脉压波形使用。 | DCMP/DP
|  | 32 | 4 | unsigned int | F_UIDP_BIT_Switch_Ctrl | BIT开关 | 00：关（默认关） 01：开 | BIT开关必须在选择“单帧测试模式”后才能在UI上控制，BIT开关打开后，FPGA要强制控制天线工作在“只接收”模式（此时不响应UI界面设定的天线工作模式），并且要将中频激励信号中的脉冲后移至固定的位置（收发切换定时不变），从而保证进入到采样区，另外最好能够偏移一个固定多普勒频率（但这不是必须，只为了方便处理的统一性） | DCMP/DP
|  | 33 | 4 | unsigned int | F_UIDP_FrameWave_Ctrl | 波形模式字选择 | 0x11：波形1 0x12：波形2 …… 0x21：波形m 0x22：波形n …… 0xaa：自定义波形（在自定义波形情况下，响应调制形式、调制带宽、脉宽等参数设置） 十六进制表示对应的各个具体波形，具体波形设定好后再分配。 另：显控上选择的波形模式字主要用于单帧模式的试验，正常工作时是DP根据情况自动选择的 |  | DCMP/DP
|  | 34 | 4 | unsigned int | F_UIDP_Modul_Ctrl | 调制形式 | 00：线性调频脉压 01：普通脉冲调制 …… | 在选择自定义波形0xaa情况下，生效 | DCMP/DP
|  | 35 | 4 | unsigned int | F_UIDP_ModulBw_Ctrl | 调频带宽 | 以MHz为单位，格式FPGA定义 | 在选择自定义波形0xaa情况下，生效 | DCMP/DP
|  | 36 | 4 | unsigned int | F_UIDP_Pw_Ctrl | 脉宽 | 以us为单位，格式FPGA定义 | 在选择自定义波形0xaa情况下，生效 | DCMP/DP
|  | 37 | 4 | unsigned int | F_UIDP_Tr_Ctrl | 重复周期 | 以us为单位，格式FPGA定义 | 在选择自定义波形0xaa情况下，生效 | DCMP/DP
|  | 38 | 4 | unsigned int | F_UIDP_FrameWait_Ctrl | 帧间等待周期数 | 填零脉冲个数，格式FPGA定义 | 在选择自定义波形0xaa情况下，生效 | DCMP/DP
|  | 39 | 4 | unsigned int | F_UIDP_EffTrN_Ctrl | 有效脉冲个数 | 采样对应的脉冲数 | 在选择自定义波形0xaa情况下，生效 | DCMP/DP
|  | 40 | 4 | unsigned int | F_UIDP_SampR0_Ctrl | Tr内采样值选取送出的起始位置 | FPGA自定义（要考虑当采用开窗采样时，要能够适应此时数据包的长度变化） | 在选择自定义波形0xaa情况下，生效 | DCMP/DP
|  | 41 | 4 | unsigned int | F_UIDP_SampRn_Ctrl | Tr内采样值选取送出的截止时刻 （或采样长度） |  | 在选择自定义波形0xaa情况下，生效 | DCMP/DP
|  | 42 | 4 | unsigned int | F_UIDP_FrameWaveWrite_Ctrl | 写入指令 | 00：不写入（默认） 01：写入 | 将当前在0xaa自定义模式下设置的波形和采样参数固化到指定的模式字存储空间中 | DCMP/DP
|  | 43 | 4 | unsigned int | F_UIDP_WritePos_Ctrl | 写入位置 | 以模式字定义，可以写入的模式字范围为0x11~0x99 |  | DCMP/DP
|  | 44 | 28 |  | uni_bak3[7 ] | 备份字
通用惯导信息（128字节） | 给SP和DP的平台运动信息 | 45 | 4 | unsigned int | F_FL_Platform_GPS_Long | 载体平台经度 | 接收到数据需 /1000000 | 来自于平台的惯导系统，目前暂留，下同 | DCMP
|  | 46 | 4 | unsigned int | F_FL_Platform_GPS_Lati | 载体平台纬度 | 接收到数据需 /1000000 |  | DCMP
|  | 47 | 4 | signed int | F_FL_Platform_Height | 载体平台高度 | 接收到数据需 /100 |  | DCMP
|  | 48 | 4 | signed int | F_FL_Platform_HeadingAngl | 载体平台航向角 | 接收到数据需 /100 |  | DCMP
|  | 49 | 4 | signed int | F_FL_Platform_ElAngl | 载体平台俯仰角 | 接收到数据需 /100 |  | DCMP
|  | 50 | 4 | signed int | F_FL_Platform_RolAngl | 载体平台横滚角 | 接收到数据需 /100 |  | DCMP
|  | 51 | 4 | signed int | F_FL_Platform_heading_AnglVel | 载体平台航向角速度 | 接收到数据需 /100 |  | DCMP
|  | 52 | 4 | signed int | F_FL_Platform_El_AnglVel | 载体平台俯仰角速度 | 接收到数据需 /100 |  | DCMP
|  | 53 | 4 | signed int | F_FL_Platform_Rol_AnglVel | 载体平台横滚角速度 | 接收到数据需 /100 |  | DCMP
|  | 54 | 4 | signed int | F_FL_Platform_Vel_East | 载体平台速度东向分量 | 接收到数据需 /100 |  | DCMP
|  | 55 | 4 | signed int | F_FL_Platform_Vel_North | 载体平台速度北向分量 | 接收到数据需 /100 |  | DCMP
|  | 56 | 4 | signed int | F_FL_Platform_Vel_Up | 载体平台速度天向分量 | 接收到数据需 /100 |  | DCMP
|  | 57 | 4 | signed int | F_FL_AntRef_X_Vel | 天线系速度X分量 | 接收到数据需 /100 |  | DCMP
|  | 58 | 4 | signed int | F_FL_AntRef_Y_Vel | 天线系速度Y分量 | 接收到数据需 /100 |  | DCMP
|  | 59 | 4 | signed int | F_FL_AntRef_Z_Vel | 天线系速度Z分量 | 接收到数据需 /100 |  | DCMP
|  | 60 | 4 | signed int | F_FL_Platform_Vel_Ground | 载体平台地速 | 接收到数据需 /100 |  | DCMP
|  | 61 | 4 | signed int | F_FL_Platform_Vel_Acc | 载体平台加速度 | 接收到数据需 /100 |  | DCMP
|  | 62 | 4 | signed int | F_FL_Platform_YawAngl | 载体平台偏航角 | 接收到数据需 /100 |  | DCMP
|  | 63 | 56 |  | uni_bak4[14] | 备份字
分阵面控制命令接口（128字节） 此处是DP将四个阵面的控制根据光口进行分配后的控制量，如果接1#光口，则此处发送1#天线的索引号和控制值（也即这部分控制字各个阵面可以有区别） | 单个阵面专用控制接口（128字节） | 64 | 4 | unsigned int | F_UI_Ant_Idx | 天线控制索引号 | 00：1#阵面 01：2#阵面 10：3#阵面 11：4#阵面 在本包内，此处赋值如果为“00”，即1#阵面 | 此处由DP将DCMP送来的四个阵面的指令进行分配，通过不同的光口将DCMP设置的不同阵面的命令分别发送给各个阵面，这里只举例列出了给其中一个阵面的内容，其他阵面类推 | DCMP
|  | 65 | 4 | unsigned int | F_UI_FreBand_Pick | 工作频段选择 | 00：X波段 01：Ku波段 | 由于频综器有可能具备多个频段 | DCMP
|  | 66 | 4 | unsigned int | F_UI_Freq_Ctrl | 频率控制字 | 频率控制字： 000000：频率0 000001：频率1 000010：频率2 …… 100111：频率39 有多少个频点，就使用多少号，每一个号码对应的频点值提供即可；另外，不同频段下如果频点数量不同，超出的号码不响应即可 |  | DCMP
|  | 67 | 4 | unsigned int | F_UI_Recv_Gain_Ctrl | 接收增益控制 | 接收增益控制（在STC功能关闭时起作用） bit [9]:接收通道第二级衰减控制（IF）衰减16dB bit [8]:接收通道第二级衰减控制（IF）衰减08dB bit [7]:接收通道第二级衰减控制（IF）衰减04dB bit [6]:接收通道第二级衰减控制（IF）衰减02dB bit [5]:接收通道第二级衰减控制（IF）衰减01dB bit [4]:接收通道第一级衰减器控制（RF）衰减16dB bit [3]:接收通道第一级衰减器控制（RF）衰减08dB bit [2]:接收通道第一级衰减器控制（RF）衰减04dB bit [1]:接收通道第一级衰减器控制（RF）衰减02dB bit [0]:接收通道第一级衰减器控制（RF）衰减01dB |  | DCMP
|  | 68 | 4 | unsigned int | F_UI_Antenna_Mode | 天线模式（默认待机模式） | 00：天线待机 01：只接收加电 10：只发射加电 11：收发均加电 |  | DCMP
|  | 69 | 4 | unsigned int | F_UI_Power_Mode | 远程断电（默认均上电） | bit[2]=0: 风扇1电源打开 bit[2]=1: 风扇1电源关闭 bit[1]=0: 风扇2电源打开 bit[1]=1: 风扇2电源关闭 bit[0]=0: TR组件电源打开 bit[0]=1: TR组件电源关闭 |  | DCMP
|  | 70 | 4 | unsigned int | F_UI_RF_Reset | 天线与射频系统复位 | 0x55：复位 0xaa：正常工作 |  | DCMP
|  | 71 | 4 | signed int | F_DP_C1 | C1 | BIT反馈参数1 | 暂预留6个，用于DP对SP的处理反馈参数 | DP
|  | 72 | 4 | signed int | F_DP_C2 | C2 | BIT反馈参数2 |  | DP
|  | 73 | 4 | signed int | F_DP_C3 | C3 | BIT反馈参数3 |  | DP
|  | 74 | 4 | signed int | F_DP_C4 | C4 | BIT反馈参数4 |  | DP
|  | 75 | 4 | signed int | F_DP_C5 | C5 | BIT反馈参数5 |  | DP
|  | 76 | 4 | signed int | F_DP_C6 | C6 | BIT反馈参数6 |  | DP
|  | 77 | 4 | signed int | F_UI_AntCourse_Angle | 该阵面安装航向角 | 有符号数，补码表示，范围：[-180,180]度，比例尺：100。 | 外部校准为DCMP设定，如果FP具备IMU模块，则为FP设定 | DCMP/FP
|  | 78 | 4 | signed int | F_UI_AntPitch_Angle | 该阵面安装俯仰角 | 有符号数，补码表示，范围：[-90,90]度，比例尺：100。 |  | DCMP/FP
|  | 79 | 4 | signed int | F_UI_AntRoll_Angle | 该阵面安装横滚角 | 有符号数，补码表示，范围：[-90,90]度，比例尺：100。 |  | DCMP/FP
|  | 80 | 64 |  | F_UI_Antenna_bak[16] | 备份字

## 下行数据包（FPGA-to-SP）
类别 |  | 序号 | 字节数 | 数据类型 | 变量名 | 含义 | 说明 | 备注 | 初始设定方 | 修订1内容（日期） | 修订2内容（日期） | ……
通用控制信息 (128字节) | 给所有阵面的通用控制指令(实际是通过DP转给前端机FPGA) | 1 | 4 | unsigned int | F_UI_Combi_Mode | 阵面组合应用模式 | 00：常规使用模式 01：合成使用模式 （保留这个接口，暂时可以不做任何响应） | 通过这个模式识别字可以告知DP阵面的组合工作模式，以便提供可切换的针对性处理 | DCMP
|  | 2 | 4 | unsigned int | F_UI_FrameWork_Mode | 帧工作模式 | 00：景幅连续模式 01：单帧连续模式（为DP自主调用的控制值，显控上不可选） 02：单帧测试模式 | 核心内部模式控制 | DCMP
|  | 3 | 4 | unsigned int | F_UI_SysWork_Mode | 系统工作主模式 | 00：Air 01：Groud 02：Sea 03：Weather 04：MultiFunc 保留这个接口，可暂时不用 | 扩展用，功能级模式 | DCMP
|  | 4 | 4 | unsigned int | F_UI_SysRange_Mode | 探测量程控制 | 00：2km 01：5km …… | 不同的量程可对应不同的刷新周期等，适应不同的应用场景，也对应不同的景幅波形方案，实际也是一种模式选择 | DCMP
|  | 5 | 4 | unsigned int | F_UI_STC_Switch | STC电路开关（开电置0） | 00：关（默认关） 01：开 |  | DCMP
|  | 6 | 4 | unsigned int | F_UI_STC_Mode | STC方案 | 在STC开关打开时起效 00：方案一 01：方案二 10：方案三 11：方案四 |  | DCMP
|  | 7 | 4 | unsigned int | F_UI_Exc_Switch | 激励信号关闭开关 | 00：激励信号开（默认开） 01：激励信号关 |  | DCMP
| 给SP和DP的通用控制指令 | 8 | 4 | signed int | F_UI_CFAR_Mode_Ctrl | CFAR方案控制 | 00：方案一 01：方案二 |  | DCMP
|  | 9 | 4 | unsigned int | F_UI_STBY_Ctrl | 待机控制 | 00：待机关（默认） 01：待机开（发送待机命令） | 将待机命令放入命令包 | DCMP
|  | 10 | 4 | signed int | F_UI_CFAR_Ctrl_1 | CFAR门限控制1 |  |  | DCMP
|  | 11 | 4 | signed int | F_UI_CFAR_Ctrl_2 | CFAR门限控制2 |  |  | DCMP
|  | 12 | 4 | signed int | F_UI_Vel_Ctrl | 速度门限控制 |  |  | DCMP
|  | 13 | 4 | unsigned int | F_UI_AD_Rec_Switch | AD数据记录开关 | 00：记录关（默认关） 01：记录开 |  | DCMP
|  | 14 | 4 | unsigned int | F_UI_Dot_Rec_Switch | 点迹数据记录开关 | 00：记录关（默认关） 01：记录开 |  | DCMP
|  | 15 | 4 | unsigned int | F_UI_TracDot_Ctrl | 起批点数 |  |  | DCMP
|  | 16 | 4 | unsigned int | F_UI_DotMerge_Rec_Switch | 凝聚数据记录开关 | 00：记录关（默认关） 01：记录开 |  | DCMP
|  | 17 | 4 | unsigned int | F_UI_DotCorr_Rec_Switch | 关联数据记录开关 | 00：记录关（默认关） 01：记录开 |  | DCMP
|  | 18 | 60 |  | uni_bak2[15] | 备份字
不同的帧工作模式下的对应控制指令(128字节) | 在景幅连续模式下响应的控制指令 | 19 | 4 | unsigned int | F_UI_ScreenWave_Mod_Ctrl | 景幅波形控制方案 | 00：波形方案一； 01：波形方案二； 02：波形方案三； …… | 不同的景幅可用不同的景幅波形方案，即便在同一距离量程（对应威力范围）选择内。提供UI设定主要为方便调试，交付中实际可以隐去或灰色不可选 | DCMP
|  | 20 | 4 | unsigned int | F_UI_ScreenTrack_Enable | 景幅跟踪使能 | 00：关（默认关） 01：开 |  | DCMP
|  | 21 | 4 | unsigned int | F_DP_ScreenTrack_Azim_1 | 第1个跟踪点方位角 | 对最多四个目标实现景幅连续模式下的跟踪（此跟踪位置也为DP自主控制，不用在显控界面上设计人机接口） |  | DP
|  | 22 | 4 | unsigned int | F_DP_ScreenTrack_Elev_1 | 第1个跟踪点俯仰角 |  |  | DP
|  | 23 | 4 | unsigned int | F_DP_ScreenTrack_Azim_2 | 第1个跟踪点方位角 |  |  | DP
|  | 24 | 4 | unsigned int | F_DP_ScreenTrack_Elev_2 | 第1个跟踪点俯仰角 |  |  | DP
|  | 25 | 4 | unsigned int | F_DP_ScreenTrack_Azim_3 | 第1个跟踪点方位角 |  |  | DP
|  | 26 | 4 | unsigned int | F_DP_ScreenTrack_Elev_3 | 第1个跟踪点俯仰角 |  |  | DP
|  | 27 | 4 | unsigned int | F_DP_ScreenTrack_Azim_4 | 第1个跟踪点方位角 |  |  | DP
|  | 28 | 4 | unsigned int | F_DP_ScreenTrack_Elev_4 | 第1个跟踪点俯仰角 |  |  | DP
| 在单帧模式下（含单帧连续和单帧测试）响应的控制指令 | 29 | 4 | signed int | F_UIDP_Beam_Azim_Ctrl | 波束指向控制方位角 | 单帧模式（包含单独连续、单帧测试）下的波束指向控制，有符号数，补码表示，范围：[-45,45]度，比例尺：100。界面上人工输入值适用于单帧测试模式，在单帧连续模式下，这个值是DP直接控制的 |  | DCMP/DP
|  | 30 | 4 | signed int | F_UIDP_Beam_Elev_Ctrl | 波束指向控制俯仰角
|  | 31 | 4 | unsigned int | F_UIDP_Band_Switch | 中频带宽切换控制字 | 00：带宽1 01：带宽2 02：带宽3 …… | 暂定为： 带宽1：2MHz，简单脉冲调制使用； 带宽2：30MHz，线性调频脉压波形使用； 带宽3：200MHz，宽带线性调频脉压波形使用。 | DCMP/DP
|  | 32 | 4 | unsigned int | F_UIDP_BIT_Switch_Ctrl | BIT开关 | 00：关（默认关） 01：开 | BIT开关必须在选择“单帧测试模式”后才能在UI上控制，BIT开关打开后，FPGA要强制控制天线工作在“只接收”模式（此时不响应UI界面设定的天线工作模式），并且要将中频激励信号中的脉冲后移至固定的位置（收发切换定时不变），从而保证进入到采样区，另外最好能够偏移一个固定多普勒频率（但这不是必须，只为了方便处理的统一性） | DCMP/DP
|  | 33 | 4 | unsigned int | F_UIDP_FrameWave_Ctrl | 波形模式字选择 | 0x11：波形1 0x12：波形2 …… 0x21：波形m 0x22：波形n …… 0xaa：自定义波形（在自定义波形情况下，响应调制形式、调制带宽、脉宽等参数设置） 十六进制表示对应的各个具体波形，具体波形设定好后再分配。 另：显控上选择的波形模式字主要用于单帧模式的试验，正常工作时是DP根据情况自动选择的 |  | DCMP/DP
|  | 34 | 4 | unsigned int | F_UIDP_Modul_Ctrl | 调制形式 | 00：线性调频脉压 01：普通脉冲调制 …… | 在选择自定义波形0xaa情况下，生效 | DCMP/DP
|  | 35 | 4 | unsigned int | F_UIDP_ModulBw_Ctrl | 调频带宽 | 以MHz为单位，格式FPGA定义 | 在选择自定义波形0xaa情况下，生效 | DCMP/DP
|  | 36 | 4 | unsigned int | F_UIDP_Pw_Ctrl | 脉宽 | 以us为单位，格式FPGA定义 | 在选择自定义波形0xaa情况下，生效 | DCMP/DP
|  | 37 | 4 | unsigned int | F_UIDP_Tr_Ctrl | 重复周期 | 以us为单位，格式FPGA定义 | 在选择自定义波形0xaa情况下，生效 | DCMP/DP
|  | 38 | 4 | unsigned int | F_UIDP_FrameWait_Ctrl | 帧间等待周期数 | 填零脉冲个数，格式FPGA定义 | 在选择自定义波形0xaa情况下，生效 | DCMP/DP
|  | 39 | 4 | unsigned int | F_UIDP_EffTrN_Ctrl | 有效脉冲个数 | 采样对应的脉冲数 | 在选择自定义波形0xaa情况下，生效 | DCMP/DP
|  | 40 | 4 | unsigned int | F_UIDP_SampR0_Ctrl | Tr内采样值选取送出的起始位置 | FPGA自定义（要考虑当采用开窗采样时，要能够适应此时数据包的长度变化） | 在选择自定义波形0xaa情况下，生效 | DCMP/DP
|  | 41 | 4 | unsigned int | F_UIDP_SampRn_Ctrl | Tr内采样值选取送出的截止时刻 （或采样长度） |  | 在选择自定义波形0xaa情况下，生效 | DCMP/DP
|  | 42 | 4 | unsigned int | F_UIDP_FrameWaveWrite_Ctrl | 写入指令 | 00：不写入（默认） 01：写入 | 将当前在0xaa自定义模式下设置的波形和采样参数固化到指定的模式字存储空间中 | DCMP/DP
|  | 43 | 4 | unsigned int | F_UIDP_WritePos_Ctrl | 写入位置 | 以模式字定义，可以写入的模式字范围为0x11~0x99 |  | DCMP/DP
|  | 44 | 28 |  | uni_bak3[7 ] | 备份字
通用惯导信息（128字节） | 给SP和DP的平台运动信息 | 45 | 4 | unsigned int | F_FL_Platform_GPS_Long | 载体平台经度 | 接收到数据需 /1000000 | 来自于平台的惯导系统，目前暂留，下同 | DCMP
|  | 46 | 4 | unsigned int | F_FL_Platform_GPS_Lati | 载体平台纬度 | 接收到数据需 /1000000 |  | DCMP
|  | 47 | 4 | signed int | F_FL_Platform_Height | 载体平台高度 | 接收到数据需 /100 |  | DCMP
|  | 48 | 4 | signed int | F_FL_Platform_HeadingAngl | 载体平台航向角 | 接收到数据需 /100 |  | DCMP
|  | 49 | 4 | signed int | F_FL_Platform_ElAngl | 载体平台俯仰角 | 接收到数据需 /100 |  | DCMP
|  | 50 | 4 | signed int | F_FL_Platform_RolAngl | 载体平台横滚角 | 接收到数据需 /100 |  | DCMP
|  | 51 | 4 | signed int | F_FL_Platform_heading_AnglVel | 载体平台航向角速度 | 接收到数据需 /100 |  | DCMP
|  | 52 | 4 | signed int | F_FL_Platform_El_AnglVel | 载体平台俯仰角速度 | 接收到数据需 /100 |  | DCMP
|  | 53 | 4 | signed int | F_FL_Platform_Rol_AnglVel | 载体平台横滚角速度 | 接收到数据需 /100 |  | DCMP
|  | 54 | 4 | signed int | F_FL_Platform_Vel_East | 载体平台速度东向分量 | 接收到数据需 /100 |  | DCMP
|  | 55 | 4 | signed int | F_FL_Platform_Vel_North | 载体平台速度北向分量 | 接收到数据需 /100 |  | DCMP
|  | 56 | 4 | signed int | F_FL_Platform_Vel_Up | 载体平台速度天向分量 | 接收到数据需 /100 |  | DCMP
|  | 57 | 4 | signed int | F_FL_AntRef_X_Vel | 天线系速度X分量 | 接收到数据需 /100 |  | DCMP
|  | 58 | 4 | signed int | F_FL_AntRef_Y_Vel | 天线系速度Y分量 | 接收到数据需 /100 |  | DCMP
|  | 59 | 4 | signed int | F_FL_AntRef_Z_Vel | 天线系速度Z分量 | 接收到数据需 /100 |  | DCMP
|  | 60 | 4 | signed int | F_FL_Platform_Vel_Ground | 载体平台地速 | 接收到数据需 /100 |  | DCMP
|  | 61 | 4 | signed int | F_FL_Platform_Vel_Acc | 载体平台加速度 | 接收到数据需 /100 |  | DCMP
|  | 62 | 4 | signed int | F_FL_Platform_YawAngl | 载体平台偏航角 | 接收到数据需 /100 |  | DCMP
|  | 63 | 56 |  | uni_bak4[14] | 备份字
分阵面控制命令接口（128字节） 此处是DP将四个阵面的控制根据光口进行分配后的控制量，如果接1#光口，则此处发送1#天线的索引号和控制值（也即这部分控制字各个阵面可以有区别） | 单个阵面专用控制接口（128字节） | 64 | 4 | unsigned int | F_UI_Ant_Idx | 天线控制索引号 | 00：1#阵面 01：2#阵面 10：3#阵面 11：4#阵面 在本包内，此处赋值如果为“00”，即1#阵面 | 此处由DP将DCMP送来的四个阵面的指令进行分配，通过不同的光口将DCMP设置的不同阵面的命令分别发送给各个阵面，这里只举例列出了给其中一个阵面的内容，其他阵面类推 | DCMP
|  | 65 | 4 | unsigned int | F_UI_FreBand_Pick | 工作频段选择 | 00：X波段 01：Ku波段 | 由于频综器有可能具备多个频段 | DCMP
|  | 66 | 4 | unsigned int | F_UI_Freq_Ctrl | 频率控制字 | 频率控制字： 000000：频率0 000001：频率1 000010：频率2 …… 100111：频率39 有多少个频点，就使用多少号，每一个号码对应的频点值提供即可；另外，不同频段下如果频点数量不同，超出的号码不响应即可 |  | DCMP
|  | 67 | 4 | unsigned int | F_UI_Recv_Gain_Ctrl | 接收增益控制 | 接收增益控制（在STC功能关闭时起作用） bit [9]:接收通道第二级衰减控制（IF）衰减16dB bit [8]:接收通道第二级衰减控制（IF）衰减08dB bit [7]:接收通道第二级衰减控制（IF）衰减04dB bit [6]:接收通道第二级衰减控制（IF）衰减02dB bit [5]:接收通道第二级衰减控制（IF）衰减01dB bit [4]:接收通道第一级衰减器控制（RF）衰减16dB bit [3]:接收通道第一级衰减器控制（RF）衰减08dB bit [2]:接收通道第一级衰减器控制（RF）衰减04dB bit [1]:接收通道第一级衰减器控制（RF）衰减02dB bit [0]:接收通道第一级衰减器控制（RF）衰减01dB |  | DCMP
|  | 68 | 4 | unsigned int | F_UI_Antenna_Mode | 天线模式（默认待机模式） | 00：天线待机 01：只接收加电 10：只发射加电 11：收发均加电 |  | DCMP
|  | 69 | 4 | unsigned int | F_UI_Power_Mode | 远程断电（默认均上电） | bit[2]=0: 风扇1电源打开 bit[2]=1: 风扇1电源关闭 bit[1]=0: 风扇2电源打开 bit[1]=1: 风扇2电源关闭 bit[0]=0: TR组件电源打开 bit[0]=1: TR组件电源关闭 |  | DCMP
|  | 70 | 4 | unsigned int | F_UI_RF_Reset | 天线与射频系统复位 | 0x55：复位 0xaa：正常工作 |  | DCMP
|  | 71 | 4 | signed int | F_DP_C1 | C1 | BIT反馈参数1 | 暂预留6个，用于DP对SP的处理反馈参数 | DP
|  | 72 | 4 | signed int | F_DP_C2 | C2 | BIT反馈参数2 |  | DP
|  | 73 | 4 | signed int | F_DP_C3 | C3 | BIT反馈参数3 |  | DP
|  | 74 | 4 | signed int | F_DP_C4 | C4 | BIT反馈参数4 |  | DP
|  | 75 | 4 | signed int | F_DP_C5 | C5 | BIT反馈参数5 |  | DP
|  | 76 | 4 | signed int | F_DP_C6 | C6 | BIT反馈参数6 |  | DP
|  | 77 | 4 | signed int | F_UI_AntCourse_Angle | 该阵面安装航向角 | 有符号数，补码表示，范围：[-180,180]度，比例尺：100。 | 外部校准为DCMP设定，如果FP具备IMU模块，则为FP设定 | DCMP/FP
|  | 78 | 4 | signed int | F_UI_AntPitch_Angle | 该阵面安装俯仰角 | 有符号数，补码表示，范围：[-90,90]度，比例尺：100。 |  | DCMP/FP
|  | 79 | 4 | signed int | F_UI_AntRoll_Angle | 该阵面安装横滚角 | 有符号数，补码表示，范围：[-90,90]度，比例尺：100。 |  | DCMP/FP
|  | 80 | 64 |  | F_UI_Antenna_bak[16] | 备份字
采集板FPGA返回的状态值（128字节） 在DP发给采集板FPGA的时候这部分并不赋值，只是保留接口，由采集板FPGA在返回的数据包里赋值 | 单个阵面中的采集板FPGA返回的状态值 | 81 | 4 | unsigned int | B_FP_Frame_Time | 帧时间 | 此处指当前帧的时间戳，精度到1ms，此处是FPGA读取自身定时系统的时间，以秒为单位，精确到至少1ms，具体待厂家定义 | 16进制表示32bit的时间，单位毫秒，转成原码再转十进制unsigned int | FP
|  | 82 | 4 | unsigned int | B_FP_Packet_Count | 包计数 | 包个数（自动累加） |  | FP
|  | 83 | 4 | unsigned int | B_FP__Antenna_Idx | 当前阵面索引号 | 00：1#阵面（主阵面） 01：2#阵面 10：3#阵面 11：4#阵面 | 这是采集板FPGA返回其收到的天线索引号赋值 | FP
|  | 84 | 4 | unsigned int | B_FP_Screen_Count | 景幅计数 | 从1开始累计 |  | FP
|  | 85 | 4 | unsigned int | B_FP_Executed_State | “已执行”标志使能 | 00：无效 01：有效 有效时，DP需要立即给FP发送新的命令包 | 一般情况下，在景幅连续下的每个景幅中段需要在将“已执行”置1；单帧模式下，只有一个数据包，自然要在该包中将“已执行”置1 | FP
|  | 86 | 4 | unsigned int | B_FP_InvalidComm_Count | 命令包异常的计数 | 累加数 命令包解析异常时，使用上一次命令包 | 命令包异常的概率应该控制到极低的概率才行，否则系统无法正常运行 | FP
|  | 87 | 4 | unsigned int | F_FP_FrameWave | 波形模式字 | 0x11：波形1 0x12：波形2 …… 0x21：波形m 0x22：波形n …… 0xaa：自定义波形（在自定义波形情况下，响应调制形式、调制带宽、脉宽等参数设置） 十六进制表示对应的各个具体波形，具体波形设定好后再分配。 另：显控上选择的波形模式字主要用于单帧模式的试验，正常工作时是DP根据情况自动选择的 | 与“波形模式字选择”的区别是，这里是控制后的返回值 | FP
|  | 88 | 4 | unsigned int | B_FP_FrameWork_Attrib | 当前帧属性 | 00：景幅连续模式下的搜索帧 01：景幅连续模式下的跟踪帧 02：单帧连续帧 03：单帧测试帧 | 本帧对应的帧属性 | FP
|  | 89 | 4 | unsigned int | B_FP_IFBw | 当前帧中频带宽 | 参考控制值定义 |  | FP
|  | 90 | 4 | unsigned int | B_FP_BITSwitch | 当前帧BIT开关状态 | 参考控制值定义 |  | FP
|  | 91 | 4 | unsigned int | B_FP_Pw | 当前帧脉冲宽度 | 参考控制值定义 |  | FP
|  | 92 | 4 | unsigned int | B_FP_Tr | 当前帧Tr周期 | 参考控制值定义 |  | FP
|  | 93 | 4 | unsigned int | B_FP_SampR0 | 当前帧采样起始时刻 | 参考控制值定义 |  | FP
|  | 94 | 4 | unsigned int | B_FP_SampRn | 当前帧采样截至时刻（或采样长度） | 参考控制值定义 |  | FP
|  | 95 | 4 | unsigned int | B_FP_EffTrN | 当前帧有效脉冲（有采样）个数 | 参考控制值定义 |  | FP
|  | 96 | 4 | signed int | B_FP_Azim | 当前帧方位角 | 有符号数，补码表示，范围：[-45,45]度，比例尺：100。 |  | FP
|  | 97 | 4 | signed int | B_FP_Elev | 当前帧俯仰角 |  |  | FP
|  | 98 | 4 | unsigned int | B_FP_FPGA_Version | FPGA版本号 | FPGA端软件的版本号，具体格式自定义 |  | FP
|  | 99 | 4 | unsigned int | B_FP_FPGA_Time_DMY | FPGA版本编译时间 | FPGA端软件的编译日期(秒/分/时), Bit15~0: 秒(单位60/65536), Bit23~16: 分, Bit31~24: 时 |  | FP
|  | 100 | 4 | unsigned int | B_FP_FPGA_Time_SMH |  |  |  | FP
|  | 101 | 4 | unsigned int | B_AN_Antenna_Mode | 天线工作状态（默认待机模式） | 00：待机 01：只接收加电 10：只发射加电 11：收发均加电 | 天线工作模式的返回值 | FP
|  | 102 | 4 | unsigned int | B_FS_Freq | 频率返回码 | 跳频控制字： 000000：频率0 000001：频率1 000010：频率2 …… 100111：频率39 有多少个频点，就使用多少号，每一个号码对应的频点值提供即可 | 与“频率控制字”的区别是，这里是控制后的返回值 | FP
|  | 103 | 4 | unsigned int | B_FP_Recv_Gain | 当前帧增益控制返回码 | 同接收增益控制值定义 | AGC控制会导致到位值和控制值不符，但是处理上必须知道实际值 | FP
|  | 104 | 4 | unsigned int | B_FP_Azim_Scurve | 当前天线方位S曲线 | 自定义 | 当前用单一系数 | FP
|  | 105 | 4 | unsigned int | B_FP_Elev_Scurve | 当前天线俯仰S曲线 | 自定义 | 当前用单一系数 | FP
|  | 106 | 4 | unsigned int | B_FP_ErrCode | FPGA故障代码 | 根据厂家定义 |  | FP
|  | 107 | 4 | unsigned int | B_AN_ErrCode | 天线故障代码 | 根据厂家定义 |  | FP
|  | 108 | 4 | unsigned int | B_FP_FPGA_Temp | 采集板FPGA内核温度 | 采集板FPGA内核温度 |  | FP
|  | 109 | 4 | signed int | B_AN_Array_Temp | 天线温度 | 有符号数，补码表示，范围：-50~+120℃，比例尺：1 |  | FP
|  | 110 | 4 | unsigned int | B_FS_LD1 | 信道模块时钟锁定信号 |  |  | FP
|  | 111 | 4 | unsigned int | B_FS_LD2 | 信道模块本振锁定指示 |  |  | FP
|  | 112 | 4 | unsigned int | B_FS_SF | 信道模块自检信号 |  |  | FP
| AD数据 | 113 | 待定 | signed int | 待定 | AD数据 | 具体要和厂家进一步核对，根据不同波形下的采样距离门数、脉冲个数，采样位数，IQ，通道数进行仔细核算，同时要将数据排列方式统一。 |  | FP

## 下行数据包（SP-to-DP）
类别 |  | 序号 | 字节数 | 数据类型 | 变量名 | 含义 | 说明 | 备注 | 初始设定方 | 修订1内容（日期） | 修订2内容（日期） | ……
采集板FPGA返回的状态值（128字节） 在DP发给采集板FPGA的时候这部分并不赋值，只是保留接口，由采集板FPGA在返回的数据包里赋值 | 单个阵面中的采集板FPGA返回的状态值 | 1 | 4 | unsigned int | B_FP_Frame_Time | 帧时间 | 此处指当前帧的时间戳，精度到1ms，此处是FPGA读取自身定时系统的时间，以秒为单位，精确到至少1ms，具体待厂家定义 | 16进制表示32bit的时间，单位毫秒，转成原码再转十进制unsigned int | FP
|  | 2 | 4 | unsigned int | B_FP_Packet_Count | 包计数 | 包个数（自动累加） |  | FP
|  | 3 | 4 | unsigned int | B_FP__Antenna_Idx | 当前阵面索引号 | 00：1#阵面（主阵面） 01：2#阵面 10：3#阵面 11：4#阵面 | 这是采集板FPGA返回其收到的天线索引号赋值 | FP
|  | 4 | 4 | unsigned int | B_FP_Screen_Count | 景幅计数 | 从1开始累计 |  | FP
|  | 5 | 4 | unsigned int | B_FP_Executed_State | “已执行”标志使能 | 00：无效 01：有效 有效时，DP需要立即给FP发送新的命令包 | 一般情况下，在景幅连续下的每个景幅中段需要在将“已执行”置1；单帧模式下，只有一个数据包，自然要在该包中将“已执行”置1 | FP
|  | 6 | 4 | unsigned int | B_FP_InvalidComm_Count | 命令包异常的计数 | 累加数 命令包解析异常时，使用上一次命令包 | 命令包异常的概率应该控制到极低的概率才行，否则系统无法正常运行 | FP
|  | 7 | 4 | unsigned int | F_FP_FrameWave | 波形模式字 | 0x11：波形1 0x12：波形2 …… 0x21：波形m 0x22：波形n …… 0xaa：自定义波形（在自定义波形情况下，响应调制形式、调制带宽、脉宽等参数设置） 十六进制表示对应的各个具体波形，具体波形设定好后再分配。 另：显控上选择的波形模式字主要用于单帧模式的试验，正常工作时是DP根据情况自动选择的 | 与“波形模式字选择”的区别是，这里是控制后的返回值 | FP
|  | 8 | 4 | unsigned int | B_FP_FrameWork_Attrib | 当前帧属性 | 00：景幅连续模式下的搜索帧 01：景幅连续模式下的跟踪帧 02：单帧连续帧 03：单帧测试帧 | 本帧对应的帧属性 | FP
|  | 9 | 4 | unsigned int | B_FP_IFBw | 当前帧中频带宽 | 参考控制值定义 |  | FP
|  | 10 | 4 | unsigned int | B_FP_BITSwitch | 当前帧BIT开关状态 | 参考控制值定义 |  | FP
|  | 11 | 4 | unsigned int | B_FP_Pw | 当前帧脉冲宽度 | 参考控制值定义 |  | FP
|  | 12 | 4 | unsigned int | B_FP_Tr | 当前帧Tr周期 | 参考控制值定义 |  | FP
|  | 13 | 4 | unsigned int | B_FP_SampR0 | 当前帧采样起始时刻 | 参考控制值定义 |  | FP
|  | 14 | 4 | unsigned int | B_FP_SampRn | 当前帧采样截至时刻（或采样长度） | 参考控制值定义 |  | FP
|  | 15 | 4 | unsigned int | B_FP_EffTrN | 当前帧有效脉冲（有采样）个数 | 参考控制值定义 |  | FP
|  | 16 | 4 | signed int | B_FP_Azim | 当前帧方位角 | 有符号数，补码表示，范围：[-45,45]度，比例尺：100。 |  | FP
|  | 17 | 4 | signed int | B_FP_Elev | 当前帧俯仰角 |  |  | FP
|  | 18 | 4 | unsigned int | B_FP_FPGA_Version | FPGA版本号 | FPGA端软件的版本号，具体格式自定义 |  | FP
|  | 19 | 4 | unsigned int | B_FP_FPGA_Time_DMY | FPGA版本编译时间 | FPGA端软件的编译日期(秒/分/时), Bit15~0: 秒(单位60/65536), Bit23~16: 分, Bit31~24: 时 |  | FP
|  | 20 | 4 | unsigned int | B_FP_FPGA_Time_SMH |  |  |  | FP
|  | 21 | 4 | unsigned int | B_AN_Antenna_Mode | 天线工作状态（默认待机模式） | 00：待机 01：只接收加电 10：只发射加电 11：收发均加电 | 天线工作模式的返回值 | FP
|  | 22 | 4 | unsigned int | B_FS_Freq | 频率返回码 | 跳频控制字： 000000：频率0 000001：频率1 000010：频率2 …… 100111：频率39 有多少个频点，就使用多少号，每一个号码对应的频点值提供即可 | 与“频率控制字”的区别是，这里是控制后的返回值 | FP
|  | 23 | 4 | unsigned int | B_FP_Recv_Gain | 当前帧增益控制返回码 | 同接收增益控制值定义 | AGC控制会导致到位值和控制值不符，但是处理上必须知道实际值 | FP
|  | 24 | 4 | unsigned int | B_FP_Azim_Scurve | 当前天线方位S曲线 | 自定义 | 当前用单一系数 | FP
|  | 25 | 4 | unsigned int | B_FP_Elev_Scurve | 当前天线俯仰S曲线 | 自定义 | 当前用单一系数 | FP
|  | 26 | 4 | unsigned int | B_FP_ErrCode | FPGA故障代码 | 根据厂家定义 |  | FP
|  | 27 | 4 | unsigned int | B_AN_ErrCode | 天线故障代码 | 根据厂家定义 |  | FP
|  | 28 | 4 | unsigned int | B_FP_FPGA_Temp | 采集板FPGA内核温度 | 采集板FPGA内核温度 |  | FP
|  | 29 | 4 | signed int | B_AN_Array_Temp | 天线温度 | 有符号数，补码表示，范围：-50~+120℃，比例尺：1 |  | FP
|  | 30 | 4 | unsigned int | B_FS_LD1 | 信道模块时钟锁定信号 |  |  | FP
|  | 31 | 4 | unsigned int | B_FS_LD2 | 信道模块本振锁定指示 |  |  | FP
|  | 32 | 4 | unsigned int | B_FS_SF | 信道模块自检信号 |  |  | FP
SP返回值 （128字节包头+点迹数据） | SP返回状态值 （128字节） | 33 | 4 | unsigned int | B_SP_Version | SP版本号 | SP端软件的版本号，具体格式待定义 |  | SP
|  | 34 | 4 | unsigned int | B_SP_Time_DMY | SP版本编译时间 | SP端软件的编译日期(秒/分/时), Bit15~0: 秒(单位60/65536), Bit23~16: 分, Bit31~24: 时 |  | SP
|  | 35 | 4 | unsigned int | B_SP_Time_SMH |  |  |  | SP
|  | 36 | 116 |  | uni_bak6[29] | 备份字
| 点迹数据 | 37 | 待定 |  |  | 点迹数据 | 具体要和厂家进一步核对，根据不同波形下的采样距离门数、脉冲个数，采样位数，IQ，通道数进行仔细核算，同时要将数据排列方式统一。 |  | SP

## 下行数据包（DP-to-DCMP）
类别 |  | 序号 | 字节数 | 数据类型 | 变量名 | 含义 | 说明 | 备注 | 初始设定方 | 修订1内容（日期） | 修订2内容（日期） | ……
采集板FPGA返回的状态值（128字节） 在DP发给采集板FPGA的时候这部分并不赋值，只是保留接口，由采集板FPGA在返回的数据包里赋值 | 单个阵面中的采集板FPGA返回的状态值 | 1 | 4 | unsigned int | B_FP_Frame_Time | 帧时间 | 此处指当前帧的时间戳，精度到1ms，此处是FPGA读取自身定时系统的时间，以秒为单位，精确到至少1ms，具体待厂家定义 | 16进制表示32bit的时间，单位毫秒，转成原码再转十进制unsigned int | FP
|  | 2 | 4 | unsigned int | B_FP_Packet_Count | 包计数 | 包个数（自动累加） |  | FP
|  | 3 | 4 | unsigned int | B_FP__Antenna_Idx | 当前阵面索引号 | 00：1#阵面（主阵面） 01：2#阵面 10：3#阵面 11：4#阵面 | 这是采集板FPGA返回其收到的天线索引号赋值 | FP
|  | 4 | 4 | unsigned int | B_FP_Screen_Count | 景幅计数 | 从1开始累计 |  | FP
|  | 5 | 4 | unsigned int | B_FP_Executed_State | “已执行”标志使能 | 00：无效 01：有效 有效时，DP需要立即给FP发送新的命令包 | 一般情况下，在景幅连续下的每个景幅中段需要在将“已执行”置1；单帧模式下，只有一个数据包，自然要在该包中将“已执行”置1 | FP
|  | 6 | 4 | unsigned int | B_FP_InvalidComm_Count | 命令包异常的计数 | 累加数 命令包解析异常时，使用上一次命令包 | 命令包异常的概率应该控制到极低的概率才行，否则系统无法正常运行 | FP
|  | 7 | 4 | unsigned int | F_FP_FrameWave | 波形模式字 | 0x11：波形1 0x12：波形2 …… 0x21：波形m 0x22：波形n …… 0xaa：自定义波形（在自定义波形情况下，响应调制形式、调制带宽、脉宽等参数设置） 十六进制表示对应的各个具体波形，具体波形设定好后再分配。 另：显控上选择的波形模式字主要用于单帧模式的试验，正常工作时是DP根据情况自动选择的 | 与“波形模式字选择”的区别是，这里是控制后的返回值 | FP
|  | 8 | 4 | unsigned int | B_FP_FrameWork_Attrib | 当前帧属性 | 00：景幅连续模式下的搜索帧 01：景幅连续模式下的跟踪帧 02：单帧连续帧 03：单帧测试帧 | 本帧对应的帧属性 | FP
|  | 9 | 4 | unsigned int | B_FP_IFBw | 当前帧中频带宽 | 参考控制值定义 |  | FP
|  | 10 | 4 | unsigned int | B_FP_BITSwitch | 当前帧BIT开关状态 | 参考控制值定义 |  | FP
|  | 11 | 4 | unsigned int | B_FP_Pw | 当前帧脉冲宽度 | 参考控制值定义 |  | FP
|  | 12 | 4 | unsigned int | B_FP_Tr | 当前帧Tr周期 | 参考控制值定义 |  | FP
|  | 13 | 4 | unsigned int | B_FP_SampR0 | 当前帧采样起始时刻 | 参考控制值定义 |  | FP
|  | 14 | 4 | unsigned int | B_FP_SampRn | 当前帧采样截至时刻（或采样长度） | 参考控制值定义 |  | FP
|  | 15 | 4 | unsigned int | B_FP_EffTrN | 当前帧有效脉冲（有采样）个数 | 参考控制值定义 |  | FP
|  | 16 | 4 | signed int | B_FP_Azim | 当前帧方位角 | 有符号数，补码表示，范围：[-45,45]度，比例尺：100。 |  | FP
|  | 17 | 4 | signed int | B_FP_Elev | 当前帧俯仰角 |  |  | FP
|  | 18 | 4 | unsigned int | B_FP_FPGA_Version | FPGA版本号 | FPGA端软件的版本号，具体格式自定义 |  | FP
|  | 19 | 4 | unsigned int | B_FP_FPGA_Time_DMY | FPGA版本编译时间 | FPGA端软件的编译日期(秒/分/时), Bit15~0: 秒(单位60/65536), Bit23~16: 分, Bit31~24: 时 |  | FP
|  | 20 | 4 | unsigned int | B_FP_FPGA_Time_SMH |  |  |  | FP
|  | 21 | 4 | unsigned int | B_AN_Antenna_Mode | 天线工作状态（默认待机模式） | 00：待机 01：只接收加电 10：只发射加电 11：收发均加电 | 天线工作模式的返回值 | FP
|  | 22 | 4 | unsigned int | B_FS_Freq | 频率返回码 | 跳频控制字： 000000：频率0 000001：频率1 000010：频率2 …… 100111：频率39 有多少个频点，就使用多少号，每一个号码对应的频点值提供即可 | 与“频率控制字”的区别是，这里是控制后的返回值 | FP
|  | 23 | 4 | unsigned int | B_FP_Recv_Gain | 当前帧增益控制返回码 | 同接收增益控制值定义 | AGC控制会导致到位值和控制值不符，但是处理上必须知道实际值 | FP
|  | 24 | 4 | unsigned int | B_FP_Azim_Scurve | 当前天线方位S曲线 | 自定义 | 当前用单一系数 | FP
|  | 25 | 4 | unsigned int | B_FP_Elev_Scurve | 当前天线俯仰S曲线 | 自定义 | 当前用单一系数 | FP
|  | 26 | 4 | unsigned int | B_FP_ErrCode | FPGA故障代码 | 根据厂家定义 |  | FP
|  | 27 | 4 | unsigned int | B_AN_ErrCode | 天线故障代码 | 根据厂家定义 |  | FP
|  | 28 | 4 | unsigned int | B_FP_FPGA_Temp | 采集板FPGA内核温度 | 采集板FPGA内核温度 |  | FP
|  | 29 | 4 | signed int | B_AN_Array_Temp | 天线温度 | 有符号数，补码表示，范围：-50~+120℃，比例尺：1 |  | FP
|  | 30 | 4 | unsigned int | B_FS_LD1 | 信道模块时钟锁定信号 |  |  | FP
|  | 31 | 4 | unsigned int | B_FS_LD2 | 信道模块本振锁定指示 |  |  | FP
|  | 32 | 4 | unsigned int | B_FS_SF | 信道模块自检信号 |  |  | FP
SP返回值 （128字节包头+点迹数据） | SP返回状态值 （128字节） | 33 | 4 | unsigned int | B_SP_Version | SP版本号 | SP端软件的版本号，具体格式待定义 |  | SP
|  | 34 | 4 | unsigned int | B_SP_Time_DMY | SP版本编译时间 | SP端软件的编译日期(秒/分/时), Bit15~0: 秒(单位60/65536), Bit23~16: 分, Bit31~24: 时 |  | SP
|  | 35 | 4 | unsigned int | B_SP_Time_SMH |  |  |  | SP
|  | 36 | 116 |  | uni_bak6[29] | 备份字
DP返回值 （128字节包头+航迹数据） | DP返回状态值 （128字节） | 37 | 4 | unsigned int | B_DP_Version | DP版本号 | DP端软件的版本号，具体格式待定义 |  | DP
|  | 38 | 4 | unsigned int | B_DP_Time_DMY | DP版本编译时间 | DP端软件的编译日期(秒/分/时), Bit15~0: 秒(单位60/65536), Bit23~16: 分, Bit31~24: 时 |  | DP
|  | 39 | 4 | unsigned int | B_DP_Time_SMH |  |  |  | DP
|  | 40 | 116 |  | B_DP_bak[29] | 备份字
| 航迹数据 | 41 | 待定 |  |  | 航迹数据 |  |  | DP

## 心跳包
类别 | 序号 | 字节数 | 数据类型 | 变量名 | 含义 | 说明 | 备注
DP心跳包 | 1 | 2 | uint16 | dpOnline | 查询DP是否在线 | 1=在线，0=不在线；其他值非法
| 2 | 2 | uint16 | fpOnlineMask | 查询天线是否在线 | bit0～bit3对应1～4号阵面；1=FP在线，0=不在线；bit4～bit15必须为0
| 3 | 80 | unsigned int[20] | bak[20] | 备份字
类别 | 序号 | 字节数 | 数据类型 | 变量名 | 含义 | 说明 | 备注
SP心跳包 | 1 | 2 | uint16 | spOnline | 查询SP是否在线 | 1=在线，0=不在线；其他值非法
| 2 | 2 | uint16 | fpDataMask | 查询天线是否回传数据 | bit0～bit3对应1～4号阵面；1=有数据，0=无数据；bit4～bit15必须为0
| 3 | 80 | unsigned int[20] | bak[20] | 备份字